## 服务器
药检所服务器与网络设备调查表
项目 | 填写参考 | 1 | 2 | 3 | 4 | 5
品牌： | 惠普（HP）
型号： | DL380
类型： | 塔式、机架式、刀片式
服务器级别 | 部门级服务器
服务器尺寸： | 2U
CPU型号： | Intel Xeon E5405（2.00GHz）
CPU个数： | 2个
CPU槽数： | 2槽
内存总容量； | 1G*4
内存条数： | 4条
内存槽数： | 4槽
硬盘总容量(GB)： | 146G*2
硬盘块数： | 2块
硬盘类型： | SAS、SATA、其它
硬盘槽数： | 8个
网卡块数： | 2块
网卡类型： | 光纤、RJ45
网卡速度： | 百兆、千兆
光驱类型： | DVD
热插拔电源； | 支持、不支持
冗余电源； | 有、无
冗余电源数量； | 1个
操作系统及版本： | Linux A4
防病毒软件及版本： | NOD32 ESS4.0
数据库系统及版本： | Oracle9.2/Lotus 7.0/SQL 2000
用途： | 药品检验所管理系统2008年版
其他:

## 路由器
项目 | 填写参考 | 1 | 2 | 3 | 4 | 5
品牌： | 思科（Cisco）
型号： | Cisco 2811
路由器类型 | 模块化路由器
网络标准 | IEEE 802.3X
传输速率 | 10/100Mbps
端口结构 | 模块化
最大Flash内存 | 256MB
最大DRAM内存 | 760MB
网络协议 | IEEE 802.3X
路由器网管功能 | Cisco ClickStart, SNMP
可支持接口： | 以太、E1、T1、ADSL、ISDN
包转发率：
板栽LAN端口 | >=2个
接口卡插槽 | HWIC/WIC/VIC/VWIC
网络模块插槽 | NM/NME
插槽数： | 9个
集成基于硬件的加密 | 支持
VPN功能 | 支持VPN
VPN硬件加密 | 支持
Qos功能 | 支持
扩展语音模块插槽 | 支持
母板上的PVDM（DSP）插槽 | 支持
可网管： | 支持SNMP V3
支持加密： | 是、否
安装类型： | 机架式、非机架式
大小： | 1U、2U
广域网接口类型 | T1、E1、V.35
广域网接口数量 | 1个
局域网接口类型 | 以太网10／100端口
局域网接口数量 | 2个
标准/认证 | UL 60950:CAN/CSA C22.2 No. 60950,IEC 60950,EN 60950-1,AS/NZS 60950
其他功能 | 集成语音留言； 范围广泛的话音接口； 支持 SRST, 分支机构可利用集中呼叫控制, 并通过SRST冗余性为IP电话经济有效地提供本地分支机构备份；
用途：

## 交换机
项目 | 填写参考 | 1 | 2 | 3 | 4 | 5
品牌： | 思科（Cisco）
型号： | WS-C3560G-48TS-E
交换机类型： | 千兆以太网交换机
层数： | 二层、三层
交换方式： | 存储-转发
网管： | 支持
上行端口速度： | 10/100/1000Mbps
下行端口速度 | 10/100Mbps
交换矩阵 | 32GBPS
转发能力： | 38.7 Mpps
背板容量： | 32Gbps
上行端口数量： | ≥2个
下行端口数量： | 48个
端口结构： | 固定端口
内存： | 128MB
MAC地址表： | 12288K
最大可堆叠数： | 可堆叠
支持路由协议： | 支持
支持ACL： | 支持
支持Vlan | 支持，4096个
最大VLAN数量： | 4096
SFP： | 1000base-T，SX,LX/LH,ZX
POE： | 支持
QOS： | 支持
组播： | 支持
管理功能： | SNMP/TELNET/RMON/CWSI/CLI/CAN
安装类型： | 机架式、非机架式
大小： | 1U、2U
用途： | 内网互联
其他：

## 防火墙
项目 | 填写参考 | 1 | 2 | 3 | 4 | 5
品牌： | 思科（Cisco）
型号： | Cisco 5520
版本号： | V.12.8
防火墙类型 | 企业级防火墙、VPN防火墙
网络吞吐量 | 450Mbps
并发连接数 | 650000
过滤带宽 | 425Mbps
人数限制 | 无用户数限制
安全标准 | UL 1950, CSA C22.2 No. 950, EN 60950 IEC 60950, AS/NZS3260, TS001
VPN支持 | 支持
网络接口类型： | 10／100BASE-TX
网络接口数量： | 8个
控制台OS类型： | Windows
管理模式 | GUI、WEB、命令行
升级方式： | 本地升级、远程在线升级
地址转换： | 动态、静态、正向、反向
支持地址绑定： | 支持MAC/IP绑定
地址绑定方式： | 手动配置、自动搜索
日志分析： | 用户日志、通信日志、会话日志
审计报警： | 支持
控制粒度： | 区域、单独IP、MAC地址、用户、服务……
代理类型： | 透明、非透明
支持协议种类： | FTP、HTTP、SMTP、POP3
邮件过滤： | 支持
流量控制： | 支持
管理员分级： | 支持：超级管理、安全管理、审计管理
报警： | 支持
DHCP服务： | 支持
负载均衡： | 支持多防火墙的网络负载均衡
其他：

## 磁盘陈列
项目 | 填写参考 | 1 | 2 | 3 | 4 | 5
品牌： | 惠普（HP）
型号： | HP MSA2300fc
控制器主频： | 1GHz
控制器数量： | 2个HSV400
高速缓存： | 8GB
外接主机通道： | 2个HSV400
最多支持主机数： | 64、512
磁盘接口类型： | FC、SATA
磁盘转速： | 15000rpm
单磁盘容量： | 1TB
磁盘数量： | 8块
磁盘总容量： | 8BT
单机磁盘槽位数： | 12块
支持最大磁盘槽位数： | 64块
支持最大磁盘容量： | 300TB
支持磁盘混接： | 支持15krpm、10krpm、7200瑞帕明光纤盘混接
支持RAID类型： | 0、1、3、5、50、6、60
支持操作系统： | HP-UX, HP OpenVMS, Linux, Sun Solaris, Windows 2003 StandardEdition(32位/x64), Windows 2003 Enterprise Edition(32位/x64), VMware, Novell NetWare, IBM AIX, Apple Mac OS X
冗余电源 | 1个
冗余风扇 | 1个
最大主机端口速率：
最大后端磁盘口速率：
盘阵管理软件： | HP
支持数据快照： | 支持
支持远程复制： | 支持
其他：

## KVM（多电脑切换器）
项目 | 填写参考 | 1 | 2 | 3 | 4 | 5
品牌： | 爱腾（ATEN）
型号： | CL5708MA
类型 | 抽拉式多电脑切换器
可操作电脑数量： | 8台
是否带LCD： | 是
LCD尺寸： | 17寸
支持分辨率 | 1280×1024
带宽 | 75Hz
切换方式： | OSD、键盘热键、面板按钮
支持接口： | PS2、VGA、USB
其他：

## UPS（不间断电源）
项目 | 填写参考 | 1 | 2 | 3 | 4 | 5
品牌： | APC
型号： | SUA1000R2ICH
UPS类型 | 后备式、在线式、在线互动式UPS
UPS额定容量 | 1KVA
标称后备时间 | 满载典型后备时间 9.1 分钟; 半载典型后备时间 31.6 分钟
输出电压 | 230V
输出电压范围 | 可设置为220、230或240 输出电压
输出电压频率范围 | 47-53Hz
输出功率 | 670 W / 1000 VA
输出连接 | (4) IEC 320 C13
(2) IEC Jumpers
波形类型 | 正弦波
波峰因数 | 5:01
输入电压 | 230V
输入电压范围 | 160 - 280V
输入电压频率范围 | 50/60±3Hz
工作噪音 | 36dBA
输出插座 | RJ-11 调制解调器/传真 保护, RJ45 10/100 Base-T 型以太网保护, 同轴视频 / 音频保护
电池类型 | 电池型号 免维护密封铅酸电池(悬浮电解液):防漏； 典型充电时间 3 小时； 可更换电池包 RBC23； RBC 数量 1； 半载典型后备时间 31.6 分钟 (335 瓦数)； 满载典型后备时间 9.1 分钟 (670 瓦数)； 运行时间表 Smart-UPS ；
控制面板 | 发光二极管显示在线运行
滤波 | 多级噪声滤波器, 符合UL1449标准
浪涌保护 | 浪涌抑制能量 480 焦耳
报警系统 | 电池供电报警, 低电报警
安全标准 | 2年内维修或更换
工作环境 | 工作环境 0 - 40 °C； 工作相对湿度 0%； 听觉噪音距设备表面 1 m 处 36.00 dBA 在线运行发散热量 89.00 BTU/hr
尺寸 | 89×432×457mm
重量 | 28.18Kg
标配长度 | 可以上标准19英寸机架并固定
标配宽度 | 可以上标准19英寸机架并固定
标配高度 | 1U，可以上19英寸标准机架并固定
其他：

## 机柜
项目 | 填写参考 | 1 | 2 | 3 | 4 | 5
品牌： | 联想、HP、IBM
型号： | 19英寸标准型
尺寸： | 603mm*2010mm*1002mm
颜色： | 黑色
标准： | 19"国际标准
类别： | 服务器机柜/交换机机柜
容量： | 42U
承重： | 500Kg
适用类型： | EIA-310-D 标准的机架安装设备、标准19英寸机架设备
门材质： | 玻璃、冷轧钢板、钢制网孔门
门锁： | 通用钥匙、独立钥匙
接地： | 有
电器插座： | 有
调平支腿： | 有
脚轮： | 可装卸、固定
侧板： | 固定、可装卸
附加功能： | 4个脚轮可平行移动；4个水平调节角；旋转锁。
其他：

## 专线-ADSL线路
项目 | 填写参考 | 1 | 2 | 3 | 4 | 5
品牌： | 电信、联通……
类型： | 光纤、ADSL
带宽： | 2M、10M
连接位置： | 省局、省所、Internet
年费：
专线接口： | 以太、V.35、E1、T1、ADSL、ISDN
是否需要 协议转换器： | 是、否
转换器： | 成帧/非成帧
转换器接口： | E1-V.35
其他：